## 报价清单
北京中医药大学附属护国寺中医医院
设备参数
序号 | 产品名称 | 产品图片 | 产品参数备注 | 数量 | 单位
1 | 信息发布广告机 |  | 1、显示屏尺寸：55-60寸； 2、支持Android系统； 3、接口：USB*2，RJ45，HDMI； 4、显示屏类型：LED液晶显示屏； 5、画面显示尺寸：1209 x 680mm ； 6、物理分辨率：1920（H）×1080（V）； 7、刷新率：2K-30HZ； 8、亮度≥350cd/m2； 9、对比度≥5000：1； 10、最大功耗率≤170W； 11、待机功率≤0.5W； 12、支持无线网络连接和有线网络连接； 13、支持分时设置广告机开关机时间段； 14、支持插入 TF 卡，增大存储空间； 15、支持USB播放，支持热插拔，内容更新方便； 16、支持音视频格式：MPG-2、AVI、MP4、DIV、TS、TP、TRP、MKV、MOV、DAT、WMV等； 17、支持OSD多国语言：支持中文、英文等多国语言； 18、提供国际CE，ROHS，FCC认证证书； 19、显示屏生产厂家服务能力符合国家标准《商品售后服务评价体系》GB/T27922-2011，且能力达到五星级，需提供复印件加盖制造商公章。 | 2 | 台
2 | LED显示屏 |  | 1．尺寸：400cm * 28cm； 2．像素点间距≤2.0mm，LED显示屏，全彩； 3．像素构成：1R1G1B； 4．物理像素密度：≥288440点数/m²； 5．驱动方式：1/64S 扫恒流驱动； 6．最大亮度：≥600cd/㎡； 7．刷新率：≥3840HZ；（响应供应商提供带CNAS测试报告复印件并加盖生产商公章；） 8．对比度≥10000：1； 9．平整度：表面平整无明显缝隙，屏幕平整度 ≤0.08 mm；（响应供应商提供带CNAS测试报告复印件并加盖生产商公章；） 10．使用寿命：≥10万小时； 11．发光点中心距偏差 <1%；（响应供应商提供带CNAS测试报告复印件并加盖生产商公章；） 12．LED显示屏通过产品智能节电检测，产品带有智能（黑屏）节电功能，开启智能节电功能比没有开启可节能 80%以上；（响应供应商提供带CNAS测试报告复印件并加盖生产商公章；） 13．LED显示屏通过阻燃防火测试，模块的壳体、面罩、PCB、防护胶的阻燃等级均达到 V0 级；（响应供应商提供带CNAS测试报告复印件并加盖生产商公章；） 14．噪音要求屏体工作噪音<1.5m的范围内要求≤4DB；（响应供应商提供带CNAS测试报告复印件并加盖生产商公章；） 15．LED显示屏通过电磁兼容检测辐射骚扰 （EMC）测试， 30MHz~1000MHz 符合 GB/T9254- 2008 Class B 限值要求；（响应供应商提供带CNAS测试报告复印件并加盖生产商公章；） 16．提供LED显示屏制造厂家对此项目的销售授权书和售后服务承诺书并加盖厂家公章； 17．LED显示屏产品厂商获得国家强制性CCC产品认证试验报告及节能产品报告, 响应供应商提供证书有效复印件并加盖生产厂家的公章； 18、LED显示屏需具有无线LED拼接屏系统功能, 响应供应商提供证书有效复印件并加盖生产厂家的公章； | 1 | 套